## Node IDs
	DomeNode CAN-BUS Node IDs
ID	Binary ID		Location	Add-on Board/Additional Features
1	0000001		Overhead	10W RGBW LED
2	0000010
3	0000011
4	0000100
5	0000101
6	0000110
7	0000111
8	0001000
9	0001001
10	0001010
11	0001011
12	0001100
13	0001101
14	0001110
15	0001111
16	0010000

Maximum number of node IDs is 127

## Function Codes
	DomeNode CAN-BUS Function Codes
Code	Binary Code	Name	Description	Data Format	Packet direction
0	0000	touch_input	Sends a packet when ring touched	Node ID	From nodes
1	0001	set_pixels	Sets pixels to RGB values in message	9x RGB values	To nodes
2	0010
3	0011
4	0100
5	0101
6	0110
7	0111
8	1000
9	1001
10	1010
11	1011
12	1100
13	1101
14	1110
15	1111

Maximum number of function codes is 16
Maximum amount of data in each packet is 8 bytes (64 bits)