## Node IDs
	DomeNode CAN-BUS Node IDs
ID	Hex ID	Location	Add-on Board/Additional Features
1	01	Overhead	10W RGBW LED
2	02
3	03
4	04
5	05
6	06
7	07
8	08
9	09
10	0A
11	0B
12	0C
13	0D
14	0E
15	0F
16	10

Maximum number of node IDs is 127

## Function Codes
	DomeNode CAN-BUS Function Codes
Code	Hex Code	Name	Description	Data Format	Packet direction
0	0		RESERVED
1	1	touch_input	Sends a packet when ring touched	Node ID	From nodes
2	2	set_pixels	Sets pixels to RGB values in message	9x RGB values	To nodes
3	3
4	4
5	5
6	6
7	7
8	8
9	9
10	A
11	B
12	C
13	D
14	E
15	F

Maximum number of function codes is 16
Maximum amount of data in each packet is 8 bytes (64 bits)